## Input
Uitleg
Deze spreadsheet is beveiligd. Alleen in de daartoe aangewezen cellen kun je werken. Het p-V diagram vult zich automatisch wanneer je de verschillende groene cellen invult. Maak eerst energiebalans 1 in orde door opeenvolgende de tabbladen Compressor, Warmtetoevoer, Turbine en Koeling in te vullen. Als laatste maak je energiebalans 2 in orde.
Gele cellen kunnen worden aangepast. Dit zijn de variabelen van het model. Deze dien je te gebruiken in je model.
De groene cellen dien je in te vullen (zodanig dat als de gele cellen aangepast worden, de waarden in de groene cellen mee veranderen). Je dient hier dus formules of verwijzingen in te zetten en geen vaste getallen.
Input
Nul graden Celcius is | 273.15 | K
Gegevens lucht (gedurende het hele proces wordt lucht als medium gebruikt):
| 1005 | J/kg.K
| 716 | J/kg.K
Luchtdruk ingaande zijde compressor | 1.013 | bar
Luchtdebiet ingaande zijde compressor | 6000 | m³/u
Temperatuur lucht ingaande zijde compressor | 15 | °C
Oppervlakte intrede compressor | 1 | m²
Einddruk compressor | 10 | bar
Oppervlakte uittrede compressor | 0.5 | m²
Warmtetoevoer | 2000 | kW
Oppervlakte uittrede warmtetoevoer | 0.1 | m²
Oppervlakte uittrede turbine | 1 | m²
Netto arbeid | 964.6651 | kW
Thermisch rendement | 48.23%
Energiebalans 1: gesloten kringproces | q (kJ/kg) | Δu (kJ/kg) | wvol (kJ/kg)
compressor 1-2 | 0 | 192.2327 | -192.2327
warmtetoevoer 2-3 | 986.48 | 702.8056 | 283.6743
turbine 3-4 | 0 | -531.2187 | 531.2187
warmteafvoer 4-1 | -510.6686 | -363.8196 | -146.849
Som | 475.8114 | 0 | 475.8114
Energiebalans 2: componenten als open systeem | q (kJ/kg) | Δh (kJ/kg) | wtechnisch (kJ/kg) | Δekin (kJ/kg) | Δepot (kJ/kg)
compressor 1-2 | 0 | 269823.8676 | -269823.8664 | -0.0011762 | 0
warmtetoevoer 2-3 | 986.48 | 986479.9605 | -985493.521 | 0.040401 | 0
turbine 3-4 | 0 | -745635.2423 | 745635.2723 | -0.030008 | 0
warmteafvoer 4-1 | -510.6686 | -510668.5858 | 510157.9264 | -0.0092173 | 0
Som | 475.8114 | 0 | 475.8114 | 0 | 0
𝑝_𝑎𝑡𝑚=
𝑉 ̇_1=
𝑝_2=
𝑐_𝑝=
𝑐_𝑉=
𝑄 ̇_𝑖𝑛=
𝑇_1=
0℃=
∑𝑃=
𝜂_𝑡ℎ=
𝐴_1=
𝐴_2=
𝐴_3=
𝐴_4=

## Compressor
Gegevens compressor | Waarde | Eenheid | Tabel voor p-V diagram
Temperatuur voor compressie | 288.15 | K | v (m³/kg) | P (bar)
Massastroom | 2.0274 | kg/s | 0.82207 | 1.013
Specifiek volume ingaand | 0.82207 | m³/kg | 0.81545 | 1.0245
Specifiek volume uitgaand | 0.16087 | m³/kg | 0.80884 | 1.0363
Temperatuur na compressie | 556.6315 | K | 0.80223 | 1.0483
Specifieke volumearbeid tijdens compressie | -192.2327 | kJ/kg | 0.79562 | 1.0606
Snelheid gas intrede compressor | 1.6667 | m/s | 0.78901 | 1.0731
Snelheid gas uittrede compressor | 0.65228 | m/s | 0.78239 | 1.0858
|  |  | 0.77578 | 1.0988
Extra gegevens (naar eigen inzicht) |  |  | 0.76917 | 1.1121
|  |  | 0.76256 | 1.1257
|  |  | 0.75595 | 1.1395
|  |  | 0.74933 | 1.1537
|  |  | 0.74272 | 1.1681
|  |  | 0.73611 | 1.1829
|  |  | 0.7295 | 1.1979
|  |  | 0.72289 | 1.2133
|  |  | 0.71627 | 1.2291
|  |  | 0.70966 | 1.2452
|  |  | 0.70305 | 1.2617
|  |  | 0.69644 | 1.2785
|  |  | 0.68983 | 1.2957
|  |  | 0.68321 | 1.3134
|  |  | 0.6766 | 1.3314
|  |  | 0.66999 | 1.3499
|  |  | 0.66338 | 1.3688
|  |  | 0.65677 | 1.3882
|  |  | 0.65015 | 1.4081
|  |  | 0.64354 | 1.4284
|  |  | 0.63693 | 1.4493
|  |  | 0.63032 | 1.4707
|  |  | 0.62371 | 1.4926
|  |  | 0.61709 | 1.5151
|  |  | 0.61048 | 1.5382
|  |  | 0.60387 | 1.5619
|  |  | 0.59726 | 1.5862
|  |  | 0.59065 | 1.6112
|  |  | 0.58403 | 1.6368
|  |  | 0.57742 | 1.6632
|  |  | 0.57081 | 1.6903
|  |  | 0.5642 | 1.7182
|  |  | 0.55759 | 1.7468
|  |  | 0.55097 | 1.7763
|  |  | 0.54436 | 1.8067
|  |  | 0.53775 | 1.838
|  |  | 0.53114 | 1.8702
|  |  | 0.52453 | 1.9033
|  |  | 0.51791 | 1.9375
|  |  | 0.5113 | 1.9728
|  |  | 0.50469 | 2.0092
|  |  | 0.49808 | 2.0467
|  |  | 0.49147 | 2.0854
|  |  | 0.48485 | 2.1255
|  |  | 0.47824 | 2.1668
|  |  | 0.47163 | 2.2096
|  |  | 0.46502 | 2.2538
|  |  | 0.45841 | 2.2996
|  |  | 0.45179 | 2.347
|  |  | 0.44518 | 2.396
|  |  | 0.43857 | 2.4469
|  |  | 0.43196 | 2.4996
|  |  | 0.42535 | 2.5543
|  |  | 0.41873 | 2.6111
|  |  | 0.41212 | 2.6701
|  |  | 0.40551 | 2.7314
|  |  | 0.3989 | 2.7952
|  |  | 0.39229 | 2.8615
|  |  | 0.38567 | 2.9306
|  |  | 0.37906 | 3.0027
|  |  | 0.37245 | 3.0777
|  |  | 0.36584 | 3.1561
|  |  | 0.35923 | 3.2379
|  |  | 0.35261 | 3.3235
|  |  | 0.346 | 3.413
|  |  | 0.33939 | 3.5067
|  |  | 0.33278 | 3.6049
|  |  | 0.32617 | 3.7078
|  |  | 0.31955 | 3.816
|  |  | 0.31294 | 3.9296
|  |  | 0.30633 | 4.0492
|  |  | 0.29972 | 4.1751
|  |  | 0.29311 | 4.3079
|  |  | 0.28649 | 4.4481
|  |  | 0.27988 | 4.5963
|  |  | 0.27327 | 4.7532
|  |  | 0.26666 | 4.9195
|  |  | 0.26005 | 5.0959
|  |  | 0.25343 | 5.2835
|  |  | 0.24682 | 5.4832
|  |  | 0.24021 | 5.6963
|  |  | 0.2336 | 5.9239
|  |  | 0.22699 | 6.1675
|  |  | 0.22037 | 6.4288
|  |  | 0.21376 | 6.7096
|  |  | 0.20715 | 7.0122
|  |  | 0.20054 | 7.3388
|  |  | 0.19393 | 7.6925
|  |  | 0.18731 | 8.0763
|  |  | 0.1807 | 8.4941
|  |  | 0.17409 | 8.9504
|  |  | 0.16748 | 9.4503
|  |  | 0.16087 | 10
𝑚 ̇=
𝑣_1=
𝑣_2=
𝑇_2=
𝑇_1=
𝑐_1=
𝑐_2=

## Warmtetoevoer
Gegevens warmtetoevoer | Waarde | Eenheid | Tabel voor p-V diagram
Specifieke warmtetoevoer | 986.48 | kJ/kg | v (m³/kg) | P (bar)
Temperatuur na warmtetoevoer | 1538.2036 | K | 0.16087 | 10
Specifiek volume na warmtetoevoer | 0.44454 | m³/kg | 0.1637 | 10
Specifieke volumearbeid tijdens warmtetoevoer | 283.6743 | kJ/kg | 0.16654 | 10
Snelheid gas uittrede warmtetoevoer | 9.0127 | m/s | 0.16938 | 10
|  |  | 0.17221 | 10
Extra gegevens (naar eigen inzicht) |  |  | 0.17505 | 10
|  |  | 0.17789 | 10
|  |  | 0.18072 | 10
|  |  | 0.18356 | 10
|  |  | 0.1864 | 10
|  |  | 0.18923 | 10
|  |  | 0.19207 | 10
|  |  | 0.19491 | 10
|  |  | 0.19774 | 10
|  |  | 0.20058 | 10
|  |  | 0.20342 | 10
|  |  | 0.20625 | 10
|  |  | 0.20909 | 10
|  |  | 0.21193 | 10
|  |  | 0.21476 | 10
|  |  | 0.2176 | 10
|  |  | 0.22044 | 10
|  |  | 0.22327 | 10
|  |  | 0.22611 | 10
|  |  | 0.22895 | 10
|  |  | 0.23179 | 10
|  |  | 0.23462 | 10
|  |  | 0.23746 | 10
|  |  | 0.2403 | 10
|  |  | 0.24313 | 10
|  |  | 0.24597 | 10
|  |  | 0.24881 | 10
|  |  | 0.25164 | 10
|  |  | 0.25448 | 10
|  |  | 0.25732 | 10
|  |  | 0.26015 | 10
|  |  | 0.26299 | 10
|  |  | 0.26583 | 10
|  |  | 0.26866 | 10
|  |  | 0.2715 | 10
|  |  | 0.27434 | 10
|  |  | 0.27717 | 10
|  |  | 0.28001 | 10
|  |  | 0.28285 | 10
|  |  | 0.28568 | 10
|  |  | 0.28852 | 10
|  |  | 0.29136 | 10
|  |  | 0.29419 | 10
|  |  | 0.29703 | 10
|  |  | 0.29987 | 10
|  |  | 0.3027 | 10
|  |  | 0.30554 | 10
|  |  | 0.30838 | 10
|  |  | 0.31121 | 10
|  |  | 0.31405 | 10
|  |  | 0.31689 | 10
|  |  | 0.31972 | 10
|  |  | 0.32256 | 10
|  |  | 0.3254 | 10
|  |  | 0.32823 | 10
|  |  | 0.33107 | 10
|  |  | 0.33391 | 10
|  |  | 0.33674 | 10
|  |  | 0.33958 | 10
|  |  | 0.34242 | 10
|  |  | 0.34525 | 10
|  |  | 0.34809 | 10
|  |  | 0.35093 | 10
|  |  | 0.35377 | 10
|  |  | 0.3566 | 10
|  |  | 0.35944 | 10
|  |  | 0.36228 | 10
|  |  | 0.36511 | 10
|  |  | 0.36795 | 10
|  |  | 0.37079 | 10
|  |  | 0.37362 | 10
|  |  | 0.37646 | 10
|  |  | 0.3793 | 10
|  |  | 0.38213 | 10
|  |  | 0.38497 | 10
|  |  | 0.38781 | 10
|  |  | 0.39064 | 10
|  |  | 0.39348 | 10
|  |  | 0.39632 | 10
|  |  | 0.39915 | 10
|  |  | 0.40199 | 10
|  |  | 0.40483 | 10
|  |  | 0.40766 | 10
|  |  | 0.4105 | 10
|  |  | 0.41334 | 10
|  |  | 0.41617 | 10
|  |  | 0.41901 | 10
|  |  | 0.42185 | 10
|  |  | 0.42468 | 10
|  |  | 0.42752 | 10
|  |  | 0.43036 | 10
|  |  | 0.43319 | 10
|  |  | 0.43603 | 10
|  |  | 0.43887 | 10
|  |  | 0.4417 | 10
|  |  | 0.44454 | 10
𝑇_3=
𝑣_3=
𝑐_3=

## Turbine
Gegevens turbine | Waarde | Eenheid | Tabel voor p-V diagram
Specifiek volume na expansie | 2.2717 | m³/kg | v (m³/kg) | P (bar)
Temperatuur na expansie | 796.2779 | K | 0.44454 | 10
Specifieke volumearbeid tijdens expansie | 531.2187 | kJ/kg | 0.46281 | 9.4503
Snelheid gas uittrede turbine | 4.6057 | m/s | 0.48108 | 8.9504
|  |  | 0.49936 | 8.4941
Extra gegevens (naar eigen inzicht) |  |  | 0.51763 | 8.0763
|  |  | 0.5359 | 7.6925
|  |  | 0.55417 | 7.3388
|  |  | 0.57244 | 7.0122
|  |  | 0.59071 | 6.7096
|  |  | 0.60899 | 6.4288
|  |  | 0.62726 | 6.1675
|  |  | 0.64553 | 5.9239
|  |  | 0.6638 | 5.6963
|  |  | 0.68207 | 5.4832
|  |  | 0.70034 | 5.2835
|  |  | 0.71862 | 5.0959
|  |  | 0.73689 | 4.9195
|  |  | 0.75516 | 4.7532
|  |  | 0.77343 | 4.5963
|  |  | 0.7917 | 4.4481
|  |  | 0.80997 | 4.3079
|  |  | 0.82825 | 4.1751
|  |  | 0.84652 | 4.0492
|  |  | 0.86479 | 3.9296
|  |  | 0.88306 | 3.816
|  |  | 0.90133 | 3.7078
|  |  | 0.91961 | 3.6049
|  |  | 0.93788 | 3.5067
|  |  | 0.95615 | 3.413
|  |  | 0.97442 | 3.3235
|  |  | 0.99269 | 3.2379
|  |  | 1.011 | 3.1561
|  |  | 1.0292 | 3.0777
|  |  | 1.0475 | 3.0027
|  |  | 1.0658 | 2.9306
|  |  | 1.0841 | 2.8615
|  |  | 1.1023 | 2.7952
|  |  | 1.1206 | 2.7314
|  |  | 1.1389 | 2.6701
|  |  | 1.1571 | 2.6111
|  |  | 1.1754 | 2.5543
|  |  | 1.1937 | 2.4996
|  |  | 1.212 | 2.4469
|  |  | 1.2302 | 2.396
|  |  | 1.2485 | 2.347
|  |  | 1.2668 | 2.2996
|  |  | 1.285 | 2.2538
|  |  | 1.3033 | 2.2096
|  |  | 1.3216 | 2.1668
|  |  | 1.3399 | 2.1255
|  |  | 1.3581 | 2.0854
|  |  | 1.3764 | 2.0467
|  |  | 1.3947 | 2.0092
|  |  | 1.4129 | 1.9728
|  |  | 1.4312 | 1.9375
|  |  | 1.4495 | 1.9033
|  |  | 1.4678 | 1.8702
|  |  | 1.486 | 1.838
|  |  | 1.5043 | 1.8067
|  |  | 1.5226 | 1.7763
|  |  | 1.5408 | 1.7468
|  |  | 1.5591 | 1.7182
|  |  | 1.5774 | 1.6903
|  |  | 1.5957 | 1.6632
|  |  | 1.6139 | 1.6368
|  |  | 1.6322 | 1.6112
|  |  | 1.6505 | 1.5862
|  |  | 1.6687 | 1.5619
|  |  | 1.687 | 1.5382
|  |  | 1.7053 | 1.5151
|  |  | 1.7236 | 1.4926
|  |  | 1.7418 | 1.4707
|  |  | 1.7601 | 1.4493
|  |  | 1.7784 | 1.4284
|  |  | 1.7966 | 1.4081
|  |  | 1.8149 | 1.3882
|  |  | 1.8332 | 1.3688
|  |  | 1.8515 | 1.3499
|  |  | 1.8697 | 1.3314
|  |  | 1.888 | 1.3134
|  |  | 1.9063 | 1.2957
|  |  | 1.9245 | 1.2785
|  |  | 1.9428 | 1.2617
|  |  | 1.9611 | 1.2452
|  |  | 1.9794 | 1.2291
|  |  | 1.9976 | 1.2133
|  |  | 2.0159 | 1.1979
|  |  | 2.0342 | 1.1829
|  |  | 2.0525 | 1.1681
|  |  | 2.0707 | 1.1537
|  |  | 2.089 | 1.1395
|  |  | 2.1073 | 1.1257
|  |  | 2.1255 | 1.1121
|  |  | 2.1438 | 1.0988
|  |  | 2.1621 | 1.0858
|  |  | 2.1804 | 1.0731
|  |  | 2.1986 | 1.0606
|  |  | 2.2169 | 1.0483
|  |  | 2.2352 | 1.0363
|  |  | 2.2534 | 1.0245
|  |  | 2.2717 | 1.013
𝑣_4=
𝑇_4=
𝑐_4=

## Koeling
Gegevens koeling | Waarde | Eenheid | Tabel voor p-V diagram
Specifieke volumearbeid tijdens koeling | -146.849 | kJ/kg | v (m³/kg) | P (bar)
Specifieke warmteafvoer | -510.6686 | kJ/kg | 2.2717 | 1.013
|  |  | 2.2572 | 1.013
Extra gegevens (naar eigen inzicht) |  |  | 2.2427 | 1.013
|  |  | 2.2282 | 1.013
|  |  | 2.2137 | 1.013
|  |  | 2.1992 | 1.013
|  |  | 2.1847 | 1.013
|  |  | 2.1702 | 1.013
|  |  | 2.1557 | 1.013
|  |  | 2.1412 | 1.013
|  |  | 2.1267 | 1.013
|  |  | 2.1123 | 1.013
|  |  | 2.0978 | 1.013
|  |  | 2.0833 | 1.013
|  |  | 2.0688 | 1.013
|  |  | 2.0543 | 1.013
|  |  | 2.0398 | 1.013
|  |  | 2.0253 | 1.013
|  |  | 2.0108 | 1.013
|  |  | 1.9963 | 1.013
|  |  | 1.9818 | 1.013
|  |  | 1.9673 | 1.013
|  |  | 1.9528 | 1.013
|  |  | 1.9383 | 1.013
|  |  | 1.9238 | 1.013
|  |  | 1.9093 | 1.013
|  |  | 1.8948 | 1.013
|  |  | 1.8803 | 1.013
|  |  | 1.8658 | 1.013
|  |  | 1.8513 | 1.013
|  |  | 1.8368 | 1.013
|  |  | 1.8223 | 1.013
|  |  | 1.8078 | 1.013
|  |  | 1.7933 | 1.013
|  |  | 1.7788 | 1.013
|  |  | 1.7643 | 1.013
|  |  | 1.7498 | 1.013
|  |  | 1.7353 | 1.013
|  |  | 1.7208 | 1.013
|  |  | 1.7063 | 1.013
|  |  | 1.6919 | 1.013
|  |  | 1.6774 | 1.013
|  |  | 1.6629 | 1.013
|  |  | 1.6484 | 1.013
|  |  | 1.6339 | 1.013
|  |  | 1.6194 | 1.013
|  |  | 1.6049 | 1.013
|  |  | 1.5904 | 1.013
|  |  | 1.5759 | 1.013
|  |  | 1.5614 | 1.013
|  |  | 1.5469 | 1.013
|  |  | 1.5324 | 1.013
|  |  | 1.5179 | 1.013
|  |  | 1.5034 | 1.013
|  |  | 1.4889 | 1.013
|  |  | 1.4744 | 1.013
|  |  | 1.4599 | 1.013
|  |  | 1.4454 | 1.013
|  |  | 1.4309 | 1.013
|  |  | 1.4164 | 1.013
|  |  | 1.4019 | 1.013
|  |  | 1.3874 | 1.013
|  |  | 1.3729 | 1.013
|  |  | 1.3584 | 1.013
|  |  | 1.3439 | 1.013
|  |  | 1.3294 | 1.013
|  |  | 1.3149 | 1.013
|  |  | 1.3004 | 1.013
|  |  | 1.286 | 1.013
|  |  | 1.2715 | 1.013
|  |  | 1.257 | 1.013
|  |  | 1.2425 | 1.013
|  |  | 1.228 | 1.013
|  |  | 1.2135 | 1.013
|  |  | 1.199 | 1.013
|  |  | 1.1845 | 1.013
|  |  | 1.17 | 1.013
|  |  | 1.1555 | 1.013
|  |  | 1.141 | 1.013
|  |  | 1.1265 | 1.013
|  |  | 1.112 | 1.013
|  |  | 1.0975 | 1.013
|  |  | 1.083 | 1.013
|  |  | 1.0685 | 1.013
|  |  | 1.054 | 1.013
|  |  | 1.0395 | 1.013
|  |  | 1.025 | 1.013
|  |  | 1.0105 | 1.013
|  |  | 0.99602 | 1.013
|  |  | 0.98153 | 1.013
|  |  | 0.96703 | 1.013
|  |  | 0.95253 | 1.013
|  |  | 0.93804 | 1.013
|  |  | 0.92354 | 1.013
|  |  | 0.90905 | 1.013
|  |  | 0.89455 | 1.013
|  |  | 0.88005 | 1.013
|  |  | 0.86556 | 1.013
|  |  | 0.85106 | 1.013
|  |  | 0.83656 | 1.013
|  |  | 0.82207 | 1.013

## Variables
to_Kilo | 0.001 | -
from_kilo | 1000 | -
bar_to_Pa | 100000 | -
p_atm_si | 101300 | Pa
Q_in_si | 2000000 | Watt
V_flux_1_si | 1.6667 | m**3/s
R | 289 | J/kgK
K | 1.4036 | -
T_1_si | 288.15 | K
rho_1 | 1.2164 | kg/m**3
p_2_si | 1000000 | Pa
rho_2 | 6.2163 | kg/m**3
V_flux_2 | 0.32614 | m**3/s
rho_3 | 2.2495 | kg/m**3
V_flux_3 | 0.90127 | m**3/s
rho_4 | 0.4402 | kg/m**3
V_flux_4 | 4.6057 | m**3/s